## Sheet2
Designator | Value | Device | Package | MOUSER_PART_NUMBER | MPN | DIGIKEY_PART_NUMBER | 4UCONN | Quantity
ANT | PRO-OB-440 | PRO-OB-440 | PRO-OB-440_1 |  | PRO-OB-440 | 1532-1001-1-ND |  | 1
BATTERY1 |  | JST_2MM_MALE | JST-2-SMD |  | S2B-PH-SM4-TB(LF)(SN) | 455-1749-1-ND |  | 1
BME280 | BME280 | BME280 | PSON65P250X250X100-8N | 262-BME280 | BME280 | 828-1063-1-ND |  | 1
C1, C2 | 4.7pF | 4.7PF-0603-50V-5% | C0603 | 603-CC603CRNPO9BN4R7 | CC0603CRNPO9BN4R7 | 311-1740-1-ND |  | 2
C3, C4, C10, C14, C15, C35, C40 | 0.1uF | 0.1UF-0603-25V-(+80/-20%) | C0603 | 603-C0603ZRY5V8BB104 | CC0603ZRY5V8BB104 | 311-1087-1-ND |  | 7
C5, C6 | 47pF | 47PF-0603-50V-5% | C0603 | 603-CC603JRNPO9BN470 | CC0603JRNPO9BN470 | 311-1065-1-ND |  | 2
C7, C8, C16, C23, C24, C27, C28, C38, C39 | 10uF | 2.2UF-0603-10V-20% | C0603 | 603-CC603KRX5R5BB106 | CC0603KRX5R5BB106 | 311-1781-1-ND |  | 9
C9 | 10uF | CAPACITOR_NP_1206 | C1206 | 603-CC126ZRY5V6BB106 | CC1206ZRY5V6BB106 | 311-2007-1-ND |  | 1
C11, C12, C29, C30 | 22uF | CAPACITOR_NP_0603 | C0603 | 603-CC603MRX5R5BB226 | CC0603MRX5R5BB226 | 311-1815-1-ND |  | 4
C13, C18, C33 | 10pF | CAPACITOR_NP_0603 | C0603 | 603-C0603JRNPO9BN100 | CC0603JRNPO9BN100 | 311-1058-1-ND |  | 3
C17, C19, C36, C37 | 4.7uF | 0.1UF-0603-25V-5% | C0603 | 603-CC603KRX5R6BB475 | CC0603KRX5R6BB475 | 311-1455-1-ND |  | 4
C25, C26 | 1uF | CAPACITOR_NP_0603 | C0603 | 603-CC603KRX5R8BB105 | CC0603KRX5R8BB105 | 311-1445-1-ND |  | 2
C31 | 33pF | CAPACITOR_NP_0603 | C0603 | 603-C0603JRNPO9BN330 | CC0603JRNPO9BN330 | 311-1064-1-ND |  | 1
C32 | 330pF | CAPACITOR_NP_0603 | C0603 | 603-C0603KRX7R9BB331 | CC0603KRX7R9BB331 | 311-1186-1-ND |  | 1
C34 | 0.47uF | CAPACITOR_NP_0603 | C0603 | 603-CC603ZRY5V6BB474 | CC0603ZRY5V6BB474 | 311-4114-1-ND |  | 1
D1 | MF-LED-0603-RED | LED_SINGLE-0603-RED | LED0603 | 859-LTST-C190KRKT | LTST-C190KRKT | 160-1436-1-ND |  | 1
D4 | MF-LED-3228-RGB | LED_RGB_CA_PLCC4 | PLCC4 | 630-ASMB-MTB0-0A3A2 | ASMB-MTB0-0A3A2 | 516-3279-1-ND |  | 1
ESP32-PICO-D4 | ESP32-PICO-D4 | ESP32-PICO-D4 | PQFN50P700X700X104-49N | 356-ESP32-PICO-D4 | ESP32-PICO-D4 | 1904-1029-1-ND |  | 1
FLASH, RESET | MF-SW-TACT-4.2MM | TACT_4.2MM | TACT4.2MM | 611-PTS810SJG250SMTR | PTS810 SJG 250 SMTR LFS | CKN10504CT-ND |  | 2
FT231 | FT231XS | FT231XS-UTSSOP20 | TSSOP20 | 895-FT231XS-U | FT231XS-U | 768-1156-5-ND |  | 1
J1 | MF-CON-MICROUSB-RIGHT | USB_MICRO_RIGHT | MICROUSB-RIGHT | 649-10118193-0001LF | 10118193-0001LF | 609-4616-1-ND |  | 1
L1 | 30ohm/1.8A | INDUCTOR | L0603 | 710-744761016C | 744761016C | 732-1746-1-ND |  | 1
L2 | 3.3uH | LPS4018-472MRB | INDP_LPS4018-472MRB | 994-LPS4018-472MRB | LPS4018-472MRB |  |  | 1
L3, L5 | 2.2uH | INDUCTOR_1210 | L1210 | 80-L1210R2R2MDWIT | L1210R2R2MDWIT | 399-9598-1-ND |  | 2
L4, L6 | 4.7uH | INDUCTOR_1210 | L1210 | 80-L1210R4R7MDWIT | L1210R4R7MDWIT | 399-9599-1-ND |  | 2
R1, R2, R5, R6, R12, R13, R14, R30, R31, R32, R33, R34, R35, R36, R43 | 10k | 10KOHM-0603-1/10W-1% | R0603 | 603-RC0603FR-0710KL | RC0603FR-0710KL | 311-10.0KHRCT-ND |  | 15
R3, R4 | 27 | 27OHM-0603-1/10W-1% | R0603 | 603-RC0603FR-0727RL | RC0603FR-0727RL | 311-27.0HRCT-ND |  | 2
R7, R37, R38 | 2K | RESISTOR_0603 | R0603 | 603-RC0603FR-072KL | RC0603FR-072KL | 311-2.00KHRCT-ND |  | 3
R8 | 3K | RESISTOR_0603 | R0603 | 603-RT0603BRD073KL | RT0603BRD073KL | YAG1657CT-ND |  | 1
R9, R44 | 560K | RESISTOR_0603 | R0603 | 603-RC0603FR-07560KL | RC0603FR-07560KL | 311-560KHRCT-ND |  | 2
R10, R11, R21, R40, R41, R42 | 1k | 1KOHM-0603-1/10W-1% | R0603 | 603-RC0603FR-071KL | RC0603FR-071KL | 311-1.00KHRCT-ND |  | 6
R15, R17, R18, R19 | 100 | 1KOHM-0603-1/10W-1% | R0603 | 603-RC0603FR-07100RL | RC0603FR-07100RL | 311-100HRCT-ND |  | 4
R20, R45 | 100K | RESISTOR_0603 | R0603 | 603-RT0603BRD07100KL | RT0603BRD07100KL | YAG1235CT-ND |  | 2
R22, R24, R27 | 220K | RESISTOR_0603 | R0603 | 603-AC0603FR-07220KL | AC0603FR-07220KL | YAG3579CT-ND |  | 3
R23, R25, R26 | 680K | RESISTOR_0603 | R0603 | 603-RC0603FR-07680KL | RC0603FR-07680KL | 311-680KHRCT-ND |  | 3
R28 | 121K | RESISTOR_0603 | R0603 | 603-RC0603FR-07121KL | RC0603FR-07121KL | 311-121KHRCT-ND |  | 1
R29 | 15K | RESISTOR_0603 | R0603 | 603-RC0603FR-0715KL | RC0603FR-0715KL | 311-15.0KHRCT-ND |  | 1
R39 | 750K | 1KOHM-0603-1/10W-1% | R0603 | 603-RC0603FR-07750KL | RC0603FR-07750KL | 311-750KHRCT-ND |  | 1
S1, S2, S3, S4 | B3U-3000P | B3U-3000P | SW_B3U-3000P | 653-B3U-3000P | B3U-3000P | SW1022CT-ND |  | 4
U$5 | 51441-1093 | LS027B_LCD_SHARPFH12-10S-0.5SH | FH12-10S-0.5SH | 514411093 | 514411093 | WM6474CT-ND |  | 1
U1 | LTC3586EUFE-1#PBF | LTC3586EUFE-3#TRPBF | QFN -38 Analog Devices | 584-LTC3586EUFE#PBF | LTC3586EUFE#PBF | LTC3586EUFE#PBF-ND |  | 1
U2 | MAX17260SETD+ | MAX17260SETD+ | TDFN-14 Maxim | 700-MAX17260SETD+ | MAX17260SETD+ | MAX17260SETD+T-ND |  | 1
U3, U4 | MF-DSC-SOT233-MMBT3904 | NPN_BJTMMBT3904_SOT-23-3 | SOT-23-3 | 863-MMBT3904LT1G | MMBT3904LT1G | MMBT3904LT1GOSTR-ND |  | 2
U5 | DRV2605LTDGSRQ1 | DRV2605LTDGSRQ1 | TFSOP-10 Texas Instruments | 595-DRV2605LTDGSRQ1 | DRV2605LTDGSRQ1 | 296-43247-2-ND |  | 1
U7 | LSM303CTR | LSM303CTR | LGA-12 STMicroelectronics | 511-LSM303AGRTR | LSM303AGRTR | 497-16527-1-ND |  | 1
U9 | LTC6991CDCB#TRMPBF | LTC6991CS6TRMPBFDFN | DFN | 584-LTC6991CDCBTRPBF | LTC6991CDCB#TRMPBF | LTC6991CDCB#TRMPBFCT-ND |  | 1
UBLOX_GPS | CAM-M8C-0 | CAM-M8C-0 | SMD-31 u-blox |  | CAM-M8C-0-10 | 672-CAM-M8C-0-10CT-ND |  | 1
SD-CARD | MF-MICROSD | SD_CARD_SLOT_MICRO_RIGHT | MF-MICROSD |  | 15882 |  | 15882 | 1